## Sheet1
schematic | #correct_comp/#all_comp | #correct_connection/#all_connection | correct_netlist | Type(by Gemini) | Type(True) | correct_total | total
1 |  |  | 1 | Cuk Converter |  | 11 | 22
2 |  |  | 1 | Boost Converter
3 |  |  | 1 | Buck Converter
4 |  |  | 1 | SEPIC (Single-Ended Primary-Inductor Converter)
5 |  |  | 1 | Cuk Converter
6 |  | capacitor connections are all wrong | 0 | 主要包含 直流侧斩波器 (DC Chopper)、中间直流电感 (DC Link Inductor) 以及 三相电流源型逆变器 (CSI - Current Source Inverter)
7 |  |  | 1 | Bidirectional DC-DC Converter
8 |  |  | 1 | Boost Converter
9 |  | 生硬地按照识别的拓扑结构编造了两个多余的resistor | 0 | 有输入 L-C 滤波器的 Buck 变换器 (Buck Converter)，并且在电感支路中考虑了寄生电阻
10 |  |  | 1 | SEPIC
11 |  |  | 1 | 标准的 升压变换器 (Boost Converter)
12 |  | diode，inductor connection wrong | 0 | Buck Converter
13 |  |  | 1 | Boost Converter
14 |  | 错误/生硬的按照DAB拓扑结构识别 | 0 | Dual Active Bridge
15 |  | 右侧连接错误+编造出一些component | 0 | 特殊
16 |  | 与15同样的问题 | 0
17 |  | 也是根据ICC的拓扑硬编造出了一些component | 0 | Isolated Cúk Converter
18
19
20
21
22
23
24
25
26
27
28
29
30
31
32
33
34
35
36
37
38
39
40
41
42 |  |  | 1
43 | component识别不对 |  | 0
44
45
46
47
48
49
50
51
52
53
54
55
56
57
58
59
60
61
62
63
64
65
66
67
68
69
70
71
72
73
74
75
76
77
78
79
80
81
82
83
84
85
86
87
88
89
90
91
92
93
94
95
96
97
98 | 可能是受文字的影响，component认不全 |  | 0
99
100
101
102
103
104
105
106
107
108
109 |  | 两条支路“错误地短接到同一个节点" | 0
110 |  | 可能受交叉影响，连接混乱
111 |  | 连接混乱 | 0
112
113
114
115
116
117
118
119
120
121
122
123
124
125
126
127
128
129
130
131
132
133
134
135
136
137
138
139
140
141
142
143
144
145
146
147
148
149
150
151
152
153
154
155
156
157
158
159
160
161
162
163
164
165
166
167
168
169
170
171
172
173
174
175
176
177
178
179
180
181
182
183
184
185
186
187
188
189
190
191
192
193
194
195
196
197
198
199
200